## Sheet1
企业名称 | 监测点名称 | 自动监测系统安装位置 | 比对监测日期 | 比对监测时间 | 监测因子 | 手工监测数据 | 自动监测数据 | 单位 | 比对结果 | 评判标准 | 是否合格
漳平金鑫硫酸化工有限公司 | 总排污口 | 出口 | 2020-04-27 | 9:50 | 氟化物 | 0.465 | 0.434 | mg/L | -6.6% | ±15% | 是
[5 empty] | pH | 7.51 | 7.86 | / | 0.35 | ±0.5pH | 是
[5 empty] | 流量 | 0.15 | 0.16 | m3/h | 6.7% | ±20% | 是
|  |  |  | 10:50 | 氟化物 | 0.446 | 0.413 | mg/L | -7.3% | ±15% | 是
[5 empty] | pH | 7.57 | 7.81 | / | 0.24 | ±0.5pH | 是
[5 empty] | 流量 | 0.15 | 0.15 | m3/h | 0% | ±20% | 是
|  |  |  | 11:50 | 氟化物 | 0.462 | 0.451 | mg/L | -2.3% | ±15% | 是
[5 empty] | pH | 7.62 | 7.88 | / | 0.26 | ±0.5pH | 是
[5 empty] | 流量 | 0.2 | 0.197 | m3/h | -1.5% | ±20% | 是
|  |  |  | 12:40 | 氟化物 | 0.478 | 0.445 | mg/L | -6.9% | ±15% | 是
[5 empty] | pH | 7.53 | 7.81 | / | 0.28 | ±0.5pH | 是
[5 empty] | 流量 | 0.21 | 0.211 | m3/h | 0.5% | ±20% | 是
漳平市海龙纸制品厂 | 总排污口 | 出口 | 2020-08-11 | 11:00 | 化学需氧量 | 57.3 | 52.61 | mg/L | -8.2% | ±30% | 是
[5 empty] | 氨氮 | 1.515 | 1.634 | mg/L | 0.119 | ±0.3mg/L | 是
[5 empty] | pH | 7.5 | 7.519 | / | 0.019 | ±0.5pH | 是
[5 empty] | 流量 | 2.784 | 2.642 | m3/h | -5.1% | ±10% | 是
|  |  |  | 11:50 | 化学需氧量 | 57.7 | 52.05 | mg/L | -9.8% | ±30% | 是
[5 empty] | 氨氮 | 1.515 | 1.693 | mg/L | 0.178 | ±0.3mg/L | 是
[5 empty] | pH | 7.45 | 7.437 | / | -0.013 | ±0.5pH | 是
[5 empty] | 流量 | 2.412 | 2.311 | m3/h | -4.19% | ±10% | 是
|  |  |  | 13:05 | 化学需氧量 | 55.5 | 50.55 | mg/L | -8.9% | ±30% | 是
[5 empty] | 氨氮 | 2.02 | 2.111 | mg/L | 4.5% | ±10% | 是
[5 empty] | pH | 7.52 | 7.612 | / | 0.092 | ±0.5pH | 是
[5 empty] | 流量 | 3.06 | 3.051 | m3/h | -0.29% | ±10% | 是
|  |  |  | 13:50 | 化学需氧量 | 55 | 50.52 | mg/L | -8.1% | ±30% | 是
[5 empty] | 氨氮 | 2.02 | 2.129 | mg/L | 5.4% | ±10% | 是
[5 empty] | pH | 7.45 | 7.539 | / | 0.089 | ±0.5pH | 是
[5 empty] | 流量 | 2.724 | 2.695 | m3/h | -1.06% | ±10% | 是
CODCr﹤30mg/L时，绝对误差不超过±5mg/L用浓度为 20～25 mg/L 的标准样品替 代实际水样进行测试；实际水样氨氮<2 mg/L （用浓度为 1.5 mg/L 的标准样品替代实 际水样进行测试）,绝对误差不超过±0.3mg/L。

## Sheet2
企业名称 | 监测点名称 | 自动监测系统安装位置 | 比对监测日期 | 比对监测时间 | 监测因子 | 手工监测数据 | 自动监测数据 | 单位 | 比对结果 | 评判标准 | 是否合格
漳平市恒发水务有限公司污水处理厂 | 总排污口 | 出口 | 2020-09-01 | 9:03 | 化学需氧量 | 22.4 | 23.88 | mg/L | 1.48 | ±5mg/L | 是
[5 empty] | 氨氮 | 1.496 | 1.349 | mg/L | -0.147 | 0.3mg/L | 是
[5 empty] | 总磷 | 0.57 | 0.588 | mg/L | 3.2% | ±15％ | 是
[5 empty] | 流量 | 569.4 | 563.8 | m3/h | 0.1% | ±10% | 是
|  |  |  | 10:21 | 化学需氧量 | 22.4 | 25.97 | mg/L | 3.57 | ±5mg/L | 是
[5 empty] | 氨氮 | 1.496 | 1.368 | mg/L | -0.128 | 0.1mg/L | 是
[5 empty] | 总磷 | 0.568 | 0.589 | mg/L | 3.7% | ±15％ | 是
[5 empty] | 流量 | 894.6 | 924.7 | m3/h | -3.4% | ±10% | 是
|  |  |  | 11:11 | 化学需氧量 | 112 | 107.2 | mg/L | -4.3% | ±10% | 是
[5 empty] | 氨氮 | 14.96 | 15.38 | mg/L | 2.8% | ±10% | 是
[5 empty] | 总磷 | 0.588 | 0.59 | mg/L | 0.3% | ±15％ | 是
[5 empty] | 流量 | 1006.8 | 1021 | m3/h | -1.4% | ±10% | 是
|  |  |  | 12:03 | 化学需氧量 | 112 | 106.9 | mg/L | -4.6% | ±10% | 是
[5 empty] | 氨氮 | 14.96 | 15.43 | mg/L | 3.1% | ±10% | 是
[5 empty] | 总磷 | 0.553 | 0.583 | mg/L | 5.4% | ±15％ | 是
[5 empty] | 流量 | 1006.8 | 1009 | m3/h | -0.2% | ±10% | 是
CODCr﹤30mg/L时，绝对误差不超过±5mg/L用浓度为 20～25 mg/L 的标准样品替 代实际水样进行测试；实际水样氨氮<2 mg/L （用浓度为 1.5 mg/L 的标准样品替代实 际水样进行测试）,绝对误差不超过±0.3mg/L。

## Sheet3
企业名称 | 监测点名称 | 自动监测系统安装位置 | 比对监测日期 | 比对监测时间 | 监测因子 | 手工监测数据 | 自动监测数据 | 单位 | 比对结果 | 评判标准 | 是否合格
福建省潘洛铁矿 | 采矿废水排水口 | 出口 | 2020-07-16 | 9:52 | pH | 7.42 | 7.52 | / | 0.1 | ±0.5pH | 是
[5 empty] | 流量 | 302.4 | 310.9 | m3/h | 2.81% | ±10% | 是
|  |  |  | 10:42 | pH | 7.39 | 7.48 | / | 0.09 | ±0.5pH | 是
[5 empty] | 流量 | 289.8 | 271.7 | m3/h | -6.25% | ±10% | 是
|  |  |  | 11:32 | pH | 7.4 | 7.44 | / | 0.04% | ±0.5pH | 是
[5 empty] | 流量 | 315 | 304.6 | m3/h | -3.3% | ±10% | 是
|  |  |  | 12:37 | pH | 7.48 | 7.57 | / | 0.09 | ±0.5pH | 是
[5 empty] | 流量 | 291.6 | 305.8 | m3/h | 4.87% | ±10% | 是
| 选矿废水排水口 | 出口 | 2020-07-16 | 12:52 | 锰 | 0.253 | 0.247 | mg/L | -0.006 | ±0.013 | 是
[5 empty] | 化学需氧量 | 22.4 | 19.81 | mg/L | -2.59 | ±5mg/L | 是
[5 empty] | 流量 | 17.28 | 18 | m3/h | 4.2% | ±10% | 是
|  |  |  | 13:29 | 锰 | 0.253 | 0.248 | mg/L | -0.005 | ±0.013 | 是
[5 empty] | 化学需氧量 | 22.4 | 99.5 | mg/L | -1.26 | ±5mg/L | 是
[5 empty] | 流量 | 16.04 | 16 | m3/h | -0.2% | ±10% | 是
|  |  |  | 14:04 | 锰 | 0.253 | 0.246 | mg/L | -0.007 | ±0.013 | 是
[5 empty] | 化学需氧量 | 112 | 91.9 | mg/L | 4.4% | ±10% | 是
[5 empty] | 流量 | 15.37 | 16 | m3/h | 4.1% | ±10% | 是
|  |  |  | 14:40 | 锰 | / | / | / | / | / | 是
[5 empty] | 化学需氧量 | 112 | 67.9 | mg/L | 4.9% | ±10% | 是
[5 empty] | 流量 | 11.85 | 11 | m3/h | -7.2% | ±10% | 是
CODCr﹤30mg/L时，绝对误差不超过±5mg/L用浓度为 20～25 mg/L 的标准样品替 代实际水样进行测试；实际水样氨氮<2 mg/L （用浓度为 1.5 mg/L 的标准样品替代实 际水样进行测试）,绝对误差不超过±0.3mg/L。

## Sheet4
企业名称 | 监测点名称 | 自动监测系统安装位置 | 比对监测日期 | 比对监测时间 | 监测因子 | 手工监测数据 | 自动监测数据 | 单位 | 比对结果 | 评判标准 | 是否合格
福建省金磐矿业有限公司 | 总排污口 | 出口 | 2020-07-16 | 12:52 | 锰 | 0.253 | 0.247 | mg/L | -0.006 | ±0.013 | 是
[5 empty] | 化学需氧量 | 22.4 | 19.81 | mg/L | -2.59 | ±5mg/L | 是
[5 empty] | 流量 | 17.28 | 18 | m3/h | 4.2% | ±10% | 是
|  |  |  | 13:29 | 锰 | 0.253 | 0.248 | mg/L | -0.005 | ±0.013 | 是
[5 empty] | 化学需氧量 | 22.4 | 99.5 | mg/L | -1.26 | ±5mg/L | 是
[5 empty] | 流量 | 16.04 | 16 | m3/h | -0.2% | ±10% | 是
|  |  |  | 14:04 | 锰 | 0.253 | 0.246 | mg/L | -0.007 | ±0.013 | 是
[5 empty] | 化学需氧量 | 112 | 91.9 | mg/L | 4.4% | ±10% | 是
[5 empty] | 流量 | 15.37 | 16 | m3/h | 4.1% | ±10% | 是
|  |  |  | 14:40 | 锰 | / | / | / | / | / | 是
[5 empty] | 化学需氧量 | 112 | 67.9 | mg/L | 4.9% | ±10% | 是
[5 empty] | 流量 | 11.85 | 11 | m3/h | -7.2% | ±10% | 是
CODCr﹤30mg/L时，绝对误差不超过±5mg/L用浓度为 20～25 mg/L 的标准样品替 代实际水样进行测试；实际水样氨氮<2 mg/L （用浓度为 1.5 mg/L 的标准样品替代实 际水样进行测试）,绝对误差不超过±0.3mg/L。